## Sheet1
OS04J10 Analog Gain table(1.0x~62x) |  |  |  | OS04J10 Digit Gain table(1.0x~32x) |  |  |  | exposure
寄存器 |  |  | Again（DB） STEP：1/16 | 寄存器 |  |  | Dgain（DB） STEP：1/64
long gain | P1:0x23 | P1:0x24 |  | long gain | P1:0x1F | P1:0x20 |  |  | register | value
short gain | P1:0xE6 | P1:0xE7 |  | short gain | P1:0xE4 | P1:0xE5
| 0x00 | 0x10 | 1 |  | 0x00 | 0x40 | 1 | long | P1:0x0e | 05
| 0x00 | 0x20 | 2 |  | 0x00 | 0x80 | 2 |  | P1:0x0f | a0
| 0x00 | 0x30 | 3 |  | 0x00 | 0xC0 | 3 | short | P1:0x1e | 00
| 0x00 | 0x40 | 4 |  | 0x01 | 0x00 | 4 |  | P1:0x1f | 08
| 0x00 | 0x50 | 5 |  | 0x01 | 0x40 | 5 | Min Digital Gain = 0x040(1xgain) |  | Max Digital Gain = 0x7ff(32xgain)
| 0x00 | 0x60 | 6 |  | 0x01 | 0x80 | 6 | Min Analog Gain = 0x010(1xgain) |  | Max Analog Gain = 0x3e0(62xgain)
| 0x00 | 0x70 | 7 |  | 0x01 | 0xC0 | 7 | Min Exposure = 2line |  | Max Exposure = VTS - delta_reg
| 0x00 | 0x80 | 8 |  | 0x02 | 0x00 | 8 | HDR Mode：long Exposure + short Exposure = new Exposure
| 0x00 | 0x90 | 9 |  | 0x02 | 0x40 | 9
| 0x00 | 0xA0 | 10 |  | 0x02 | 0x80 | 10
| 0x00 | 0xB0 | 11 |  | 0x02 | 0xC0 | 11
| 0x00 | 0xC0 | 12 |  | 0x03 | 0x00 | 12
| 0x00 | 0xD0 | 13 |  | 0x03 | 0x40 | 13
| 0x00 | 0xE0 | 14 |  | 0x03 | 0x80 | 14
| 0x00 | 0xF0 | 15 |  | 0x03 | 0xC0 | 15
| 0x01 | 0x00 | 16 |  | 0x04 | 0x00 | 16
| 0x01 | 0x10 | 17 |  | 0x04 | 0x40 | 17
| 0x01 | 0x20 | 18 |  | 0x04 | 0x80 | 18
| 0x01 | 0x30 | 19 |  | 0x04 | 0xC0 | 19
| 0x01 | 0x40 | 20 |  | 0x05 | 0x00 | 20
| 0x01 | 0x50 | 21 |  | 0x05 | 0x40 | 21
| 0x01 | 0x60 | 22 |  | 0x05 | 0x80 | 22
| 0x01 | 0x70 | 23 |  | 0x05 | 0xC0 | 23
| 0x01 | 0x80 | 24 |  | 0x06 | 0x00 | 24
| 0x01 | 0x90 | 25 |  | 0x06 | 0x40 | 25
| 0x01 | 0xA0 | 26 |  | 0x06 | 0x80 | 26
| 0x01 | 0xB0 | 27 |  | 0x06 | 0xC0 | 27
| 0x01 | 0xC0 | 28 |  | 0x07 | 0x00 | 28
| 0x01 | 0xD0 | 29 |  | 0x07 | 0x40 | 29
| 0x01 | 0xE0 | 30 |  | 0x07 | 0x80 | 30
| 0x01 | 0xF0 | 31 |  | 0x07 | 0xC0 | 31
| 0x02 | 0x00 | 32 |  | 0x07 | 0xFF | 32
| 0x02 | 0x10 | 33
| 0x02 | 0x20 | 34
| 0x02 | 0x30 | 35
| 0x02 | 0x40 | 36
| 0x02 | 0x50 | 37
| 0x02 | 0x60 | 38
| 0x02 | 0x70 | 39
| 0x02 | 0x80 | 40
| 0x02 | 0x90 | 41
| 0x02 | 0xA0 | 42
| 0x02 | 0xB0 | 43
| 0x02 | 0xC0 | 44
| 0x02 | 0xD0 | 45
| 0x02 | 0xE0 | 46
| 0x02 | 0xF0 | 47
| 0x03 | 0x00 | 48
| 0x03 | 0x10 | 49
| 0x03 | 0x20 | 50
| 0x03 | 0x30 | 51
| 0x03 | 0x40 | 52
| 0x03 | 0x50 | 53
| 0x03 | 0x60 | 54
| 0x03 | 0x70 | 55
| 0x03 | 0x80 | 56
| 0x03 | 0x90 | 57
| 0x03 | 0xA0 | 58
| 0x03 | 0xB0 | 59
| 0x03 | 0xC0 | 60
| 0x03 | 0xD0 | 61
| 0x03 | 0xE0 | 62